## TangNano20K(CPU)
TangNano20K GW2AR-LV18QN88C8/I7 (Arora)
# | Pin | Bank | Memo | Assign | Dir |  | # | Pin | Bank | Memo | Assign | Dir
1 | Pin73 | 1 |  | vdp_so_clk | out |  | 40 | 5V | - | - | - | in
2 | Pin74 | 1 |  | vdp_so0 | out |  | 39 | GND | - | - | - | -
3 | Pin75 | 1 |  | vdp_so1 | out |  | 38 | Pin76 | 1 | GCLKC | CLK14M | in
4 | Pin85 | 0 |  | vdp_si_clk | in |  | 37 | Pin80 | 0 | GCLKT | IO_SEL2 | out | Extend
5 | Pin77 | 1 | LCD | vdp_si0 | in |  | 36 | Pin42 | 4 | LCD | IO_SEL1 | out
6 | Pin15 | 6 | LED | vdp_si1 | in |  | 35 | Pin41 | 4 | LCD | IO_SEL0 | out
7 | Pin16 | 6 | LED | srom_sio0 | inout |  | 34 | Pin56 | 3 | I2S_BCLK | I2S_BCLK | out | AD I2S
8 | Pin27 | 5 | LCD | srom_sio1 | inout |  | 33 | Pin54 | 3 | I2S_DIN | I2S_DOUT | out
9 | Pin28 | 5 | LCD | srom_sio2 | inout |  | 32 | Pin51 | 3 | PA_EN | 1'固定 | nc
10 | Pin25 | 5 | LCD | srom_sio3 | inout |  | 31 | Pin48 | 3 | LCD | DIPSW | in
11 | Pin26 | 5 | LCD | srom_clk | out |  | 30 | Pin55 | 3 | I2S_LRCK | I2S_LRCK | out | AD I2S
12 | Pin29 | 5 | LCD | srom_cs_n | out | BIOS | 29 | Pin49 | 3 | LCD | RESET_N | out | Extend
13 | Pin30 | 5 | LCD | DIO0 | inout | Extend | 28 | Pin86 | 0 |  | IO_CLK | out
14 | Pin31 | 5 | LCD | DIO1 | inout |  | 27 | Pin79 | 0 | WS2812(LED) | WS2812 | nc
15 | Pin17 | 6 | LED | DIO2 | inout |  | 26 | GND | - | - | - | -
16 | Pin20 | 6 | LED | DIO3 | inout |  | 25 | 3V3 | - | - | - | out
17 | Pin19 | 6 | LED | DIO4 | inout |  | 24 | Pin72 | 1 |  | DIO6 | inout | Extend
18 | Pin18 | 6 | LED | DIO5 | inout |  | 23 | Pin71 | 1 |  | DIO7 | inout
19 | 3V3 | - | - | - | out |  | 22 | Pin53 | 3 | EDID_CLK | srom2_cs_n | out | Ext ROM
20 | GND | - | - | - | - |  | 21 | Pin52 | 3 | EDID_DAT | INTR | in
BIOS や MapperRAM は、FPGA内蔵の SDRAM を利用する。

## TangNano20K(VDP)
TangNano20K GW2AR-LV18QN88C8/I7 (Arora)
# | Pin | Bank | Memo | Assign | Dir |  | # | Pin | Bank | Memo | Assign | Dir
1 | Pin73 | 1 |  | vdp_so_clk | out |  | 40 | 5V | - | - | - | in
2 | Pin74 | 1 |  | vdp_so0 | out |  | 39 | GND | - | - | - | -
3 | Pin75 | 1 |  | vdp_so1 | out |  | 38 | Pin76 | 1 | GCLKC | CLK14M | in
4 | Pin85 | 0 |  | vdp_si_clk | in |  | 37 | Pin80 | 0 | GCLKT | fpga_spi_intr | out | マイコン通信用
5 | Pin77 | 1 | LCD |  |  |  | 36 | Pin42 | 4 | LCD
6 | Pin15 | 6 | LED | vdp_si0 | in |  | 35 | Pin41 | 4 | LCD
7 | Pin16 | 6 | LED | vdp_si1 | in |  | 34 | Pin56 | 3 | I2S_BCLK | I2S_BCLK | in | AD I2S
8 | Pin27 | 5 | LCD |  |  |  | 33 | Pin54 | 3 | I2S_DIN | I2S_DIN | in
9 | Pin28 | 5 | LCD |  |  |  | 32 | Pin51 | 3 | PA_EN | 0'固定 | nc
10 | Pin25 | 5 | LCD |  |  |  | 31 | Pin48 | 3 | LCD
11 | Pin26 | 5 | LCD |  |  |  | 30 | Pin55 | 3 | I2S_LRCK | I2S_LRCK | in | AD I2S
12 | Pin29 | 5 | LCD |  |  |  | 29 | Pin49 | 3 | LCD
13 | Pin30 | 5 | LCD |  |  |  | 28 | Pin86 | 0 |  | INTR | out | INTERRUPT
14 | Pin31 | 5 | LCD |  |  |  | 27 | Pin79 | 0 | WS2812(LED) | WS2812 | out
15 | Pin17 | 6 | LED | spi_cs_n | in | マイコン通信用 | 26 | GND | - | - | - | -
16 | Pin20 | 6 | LED | spi_clk | in |  | 25 | 3V3 | - | - | - | out
17 | Pin19 | 6 | LED | spi_mosi | in |  | 24 | Pin72 | 1 |  | DIPSW | in
18 | Pin18 | 6 | LED | spi_miso | out |  | 23 | Pin71 | 1 |  | LED | out
19 | 3V3 | - | - | - | out |  | 22 | Pin53 | 3 | EDID_CLK
20 | GND | - | - | - | - |  | 21 | Pin52 | 3 | EDID_DAT

## RasPiPico2W
Raspberry Pi Pico2W
# | Pin | Memo | Assign | Dir | # | Pin | Memo | Assign | Dir
1 | GP0 |  |  |  | 40 | VBUS |  |  | in
2 | GP1 |  |  |  | 39 | VSYS |  |  | in
3 | GND |  |  |  | 38 | GND
4 | GP2 |  |  |  | 37 | 3V3_EN
5 | GP3 |  | fpga_spi_intr | in | 36 | 3V3(OUT) |  |  | out
6 | GP4 | SPI0_RX | fpga_spi_miso | in | 35 | ADC_REF
7 | GP5 | SPI0_CSn | fpga_spi_cs_n | out | 34 | GP28
8 | GND |  |  |  | 33 | GND
9 | GP6 | SPI0_SCK | fpga_spi_clk | out | 32 | GP27
10 | GP7 | SPI0_TX | fpga_spi_mosi | out | 31 | GP26
11 | GP8 | SPI1_RX | sd_spi_miso | in | 30 | RUN
12 | GP9 | SPI1_CSn | sd_spi_cs_n | out | 29 | GP22
13 | GND |  |  |  | 28 | GND
14 | GP10 | SPI1_SCK | sd_spi_sck | out | 27 | GP21 | Keyboard | I2C0_SCL | out
15 | GP11 | SPI1_TX | sd_spi_mosi | out | 26 | GP20 | Keyboard | I2C0_SDA | inout
16 | GP12 |  |  |  | 25 | GP19
17 | GP13 |  |  |  | 24 | GP18
18 | GND |  |  |  | 23 | GND
19 | GP14 |  |  |  | 22 | GP17
20 | GP15 |  |  |  | 21 | GP16
groove
[8 empty] | GND |  | GND
[8 empty] | 3V3(OUT) |  | 3V3
[8 empty] | GP20 |  | SDA
[8 empty] | GP21 |  | SCL
ST-LINK

## IO Expander
| Cycle | 0 | 1 | 2 | 3 | 4 | 5 | 6 | 7
| DIO DIR | OUT | OUT | OUT | OUT | OUT | IN | IN | IN
1 | ioe_dio[7] | a15 | a7 | /wr | /slt1_cs2 | d7 | d7 | busdir | joy1_u
2 | ioe_dio[6] | a14 | a6 | /rd | /slt1_cs1 | d6 | d6 | /int | joy1_d
3 | ioe_dio[5] | a13 | a5 | /merq | /sltsl2 | d5 | d5 | /wait | joy1_l
4 | ioe_dio[4] | a12 | a4 | /iorq | /slt2_cs12 | d4 | d4 | pause | joy1_r
5 | ioe_dio[3] | a11 | a3 | /m1 | /slt2_cs2 | d3 | d3 | joy2_l | joy1_a
6 | ioe_dio[2] | a10 | a2 | /rfsh | /slt2_cs1 | d2 | d2 | joy2_r | joy1_b
7 | ioe_dio[1] | a9 | a1 | /sltsl1 | joy1_com | d1 | d1 | joy2_a | joy2_u
8 | ioe_dio[0] | a8 | a0 | /slt1_cs12 | joy2_com | d0 | d0 | joy2_b | joy2_d
9 | ioe_sel[2] | 0 | 0 | 0 | 0 | 1 | 1 | 1 | 1
10 | ioe_sel[1] | 0 | 0 | 1 | 1 | 0 | 0 | 1 | 1
11 | ioe_sel[0] | 0 | 1 | 0 | 1 | 0 | 1 | 0 | 1
12 | ioe_reset_n | 0: /reset
13 | ioe_clk | 0: 3.579545MHz
| Decoder | 0: 74LCX238; 5: 74LCX138

## IO Expander Timing
11.6402
STATE | 0 | 1 | 2 | 3 | 4 | 5 | 6 | 7 | 8 | 9 | 10 | 11 | 12 | 13 | 14 | 15 | 16 | 17 | 18 | 19 | 20 | 21 | 22 | 23 | 0
IN CLOCK (3.54x8x3=85.96MHz)
FPGA DIN/DOUT |  | DOUT0 |  |  | DOUT1 |  |  | DOUT2 |  |  | DOUT3 |  |  | DOUT4 |  |  |  | DIN |  |  | DIN |  |  | DIN |  | DOUT0 |  | DOUT1 |  | DOUT2 |  | DOUT3 |  |  | DOUT4 |  |  | DIN |  |  | DIN |  |  | DIN
FPGA DadaDir |  | OUTPUT | [14 empty] | INPUT | [8 empty] | OUTPUT | [10 empty] | INPUT
FPGA Cycle | Cycle0 |  |  | Cycle1 |  |  | Cycle2 |  |  | Cycle3 |  |  | Cycle4 |  |  | Cycle5 |  |  | Cycle6 |  |  | Cycle7 |  |  | Cycle0 |  | Cycle1 |  | Cycle2 |  | Cycle3 |  |  | Cycle4 |  | Cycle5 |  |  | Cycle6 |  |  | Cycle7 |  |  | Cycle0
FPGA 3.54MHz
SLOT DOUT |  |  |  |  | DOUT0 | [22 empty] | DOUT0
[8 empty] | DOUT1 | [21 empty] | DOUT1
[11 empty] | DOUT2 | [20 empty] | DOUT2
[14 empty] | DOUT3 | [20 empty] | DOUT3
SLOT DATA OUT | [16 empty] | DOUT4 | [19 empty] | DOUT4
SLOT DATA IN | [16 empty] | DIN | [19 empty] | DIN
JOYSTICK1 | [22 empty] | DIN | [19 empty] | DIN
JOYSTICK2 | [19 empty] | DIN | [19 empty] | DIN